## Sheet1
Test data |  |  | Test data
Material | Eurofer97 |  | Pmax | 1.0643 | kN
Specimen type | KLST sample6 |  | 1/C0 | 84.7 | kN/cm
Orientation |  |  | Ae | 0.0066869 | kN*cm
Irradiation exp. |  |  | At | 0.02789 | kN*cm
Test temperature | -120 | °C | Ap | 0.021203 | kN*cm
Specimen geometry
Side grooves | 0
W | 0.4 | cm
B | 0.3 | cm
Bn | 0.3 | cm
S | 1.6 | cm
a0 | 0.18346 | cm
a0/W | 0.45866
b0 | 0.21654 | cm
f(a0/W) | 2.3448
eta | 1.9
Material properties
Youngs modulus | 210250 | MPa
Poissons ratio | 0.3
Plain strain E | 231043.956 | MPa
Yield stress | 700 | MPa
KJc limit plain strain | 108.0444 | MPaVm
Fracture parameters
Ke | 52.6123 | MPaVm
Je plain strain | 0.011981 | MPam
Jp | 0.062015 | MPam
Jc plain strain | 0.073996 | MPam
KJc plain strain | 130.7529 | MPaVm
M | 20.4844